## Sheet1
PAD NAME | BONDING SCHEME | PAD TYPE | PAD MODEL | PAD NUMBER | BOND FINGER NUMBER | PIN NUMBER | PAD_X | PAD_Y | REMARKS
Power Pad | SB | DVDD | pvdi | 1 |  | 1 | 308.5 | 56.5
Input Pad | SB | D-IN | pc3d01 | 2 |  | 2 | 398.5 | 56.5
Input Pad | SB | D-IN | pc3d01 | 3 |  | 3 | 488.5 | 56.5
Input Pad | SB | D-IN | pc3d01 | 4 |  | 4 | 578.5 | 56.5
Input Pad | SB | D-IN | pc3d01 | 5 |  | 5 | 668.5 | 56.5
Input Pad | SB | D-IN | pc3d01 | 6 |  | 6 | 758.5 | 56.5
Input Pad | SB | D-IN | pc3d01 | 7 |  | 7 | 848.5 | 56.5
Ground Pad | SB | DVSS | pv0i | 8 |  | 8 | 947.5 | 56.5
Input Pad | SB | D-IN | pc3d01 | 9 |  | 9 | 1031.5 | 56.5
Input Pad | SB | D-IN | pc3d01 | 10 |  | 10 | 1121.5 | 56.5
Input Pad | SB | D-IN | pc3d01 | 11 |  | 11 | 1211.5 | 56.5
Input Pad | SB | D-IN | pc3d01 | 12 |  | 12 | 1301.5 | 56.5
Input Pad | SB | D-IN | pc3d01 | 13 |  | 13 | 1391.5 | 56.5
Input Pad | SB | D-IN | pc3d01 | 14 |  | 14 | 1481.5 | 56.5
Input Pad | SB | D-IN | pc3d01 | 15 |  | 15 | 1571.5 | 56.5
Input Pad | SB | D-IN | pc3d01 | 16 |  | 16 | 1661.5 | 56.5
Power Pad | SB | DVDD | pvdi | 17 |  | 17 | 1941.5 | 308.5
Ground Pad | SB | DVSS | pv0i | 18 |  | 18 | 1941.5 | 398.5
Input Pad | SB | D-IN | pc3d01 | 19 |  | 19 | 1941.5 | 488.5
Input Pad | SB | D-IN | pc3d01 | 20 |  | 20 | 1941.5 | 578.5
Input Pad | SB | D-IN | pc3d01 | 21 |  | 21 | 1941.5 | 668.5
Input Pad | SB | D-IN | pc3d01 | 22 |  | 22 | 1941.5 | 758.5
Input Pad | SB | D-IN | pc3d01 | 23 |  | 23 | 1941.5 | 848.5
Input Pad | SB | D-IN | pc3d01 | 24 |  | 24 | 1941.5 | 938.5
Input Pad | SB | D-IN | pc3d01 | 25 |  | 25 | 1941.5 | 1028.5
Input Pad | SB | D-IN | pc3d01 | 26 |  | 26 | 1941.5 | 1118.5
Input Pad | SB | D-IN | pc3d01 | 27 |  | 27 | 1941.5 | 1208.5
Input Pad | SB | D-IN | pc3d01 | 28 |  | 28 | 1941.5 | 1298.5
Input Pad | SB | D-IN | pc3d01 | 29 |  | 29 | 1941.5 | 1388.5
Input Pad | SB | D-IN | pc3d01 | 30 |  | 30 | 1941.5 | 1478.5
Input Pad | SB | D-IN | pc3d01 | 31 |  | 31 | 1941.5 | 1568.5
Input Pad | SB | D-IN | pc3d01 | 32 |  | 32 | 1941.5 | 1658.5
Output Pad | SB | D-OUT | pc3o05 | 33 |  | 33 | 1658.5 | 1941.5
Output Pad | SB | D-OUT | pc3o05 | 34 |  | 34 | 1568.5 | 1941.5
Output Pad | SB | D-OUT | pc3o05 | 35 |  | 35 | 1478.5 | 1941.5
Output Pad | SB | D-OUT | pc3o05 | 36 |  | 36 | 1388.5 | 1941.5
Input Pad | SB | D-IN | pc3d01 | 37 |  | 37 | 1298.5 | 1941.5
Input Pad | SB | D-IN | pc3d01 | 38 |  | 38 | 1208.5 | 1941.5
Input Pad | SB | D-IN | pc3d01 | 39 |  | 39 | 1028.5 | 1941.5
Input Pad | SB | D-IN | pc3d01 | 40 |  | 40 | 938.5 | 1941.5
Input Pad | SB | D-IN | pc3d01 | 41 |  | 41 | 848.5 | 1941.5
Input Pad | SB | D-IN | pc3d01 | 42 |  | 42 | 758.5 | 1941.5
Input Pad | SB | D-IN | pc3d01 | 43 |  | 43 | 668.5 | 1941.5
Input Pad | SB | D-IN | pc3d01 | 44 |  | 44 | 578.5 | 1941.5
Input Pad | SB | D-IN | pc3d01 | 45 |  | 45 | 488.5 | 1941.5
Ground Pad | SB | DVSS | pv0i | 46 |  | 46 | 398.5 | 1941.5
Power Pad | SB | DVDD | pvdi | 47 |  | 47 | 308.5 | 1941.5
Output Pad | SB | D-OUT | pc3o05 | 48 |  | 48 | 56.5 | 1663.3
Output Pad | SB | D-OUT | pc3o05 | 49 |  | 49 | 56.5 | 1573.3
Output Pad | SB | D-OUT | pc3o05 | 50 |  | 50 | 56.5 | 1483.3
Output Pad | SB | D-OUT | pc3o05 | 51 |  | 51 | 56.5 | 1389.3
Output Pad | SB | D-OUT | pc3o05 | 52 |  | 52 | 56.5 | 1303.3
Output Pad | SB | D-OUT | pc3o05 | 53 |  | 53 | 56.5 | 1213.3
Output Pad | SB | D-OUT | pc3o05 | 54 |  | 54 | 56.5 | 1122.1
Output Pad | SB | D-OUT | pc3o05 | 55 |  | 55 | 56.5 | 1030.9
Output Pad | SB | D-OUT | pc3o05 | 56 |  | 56 | 56.5 | 940.9
Output Pad | SB | D-OUT | pc3o05 | 57 |  | 57 | 56.5 | 849.7
Output Pad | SB | D-OUT | pc3o05 | 58 |  | 58 | 56.5 | 758.5
Output Pad | SB | D-OUT | pc3o05 | 59 |  | 59 | 56.5 | 668.5
Ground Pad | SB | DVSSO | pv0a | 60 |  | 60 | 56.5 | 578.5
Ground Pad | SB | DVSS | pv0i | 61 |  | 61 | 56.5 | 488.5
Power Pad | SB | DVDDO | pvda | 62 |  | 62 | 56.5 | 398.5
Power Pad | SB | DVDD | pvdi | 63 |  | 63 | 56.5 | 308.5